## Sheet1
D/A | 機能 |  |  |  | ピン番号 | ピン名 | 5Vトレラント | shine2-1 ピン
[5 empty] | 1 | VBAT |  | VDD |  | 分圧の計算
[5 empty] | 2 | PC13 | 〇 |  |  | 満充電電圧が8.4Vなので、マイコンのADCの読み取り可能な電圧3.3V×0.8=2.64V以下になるように8.4Vを分圧
[5 empty] | 3 | PC14 | 〇 | OSC32_IN |  | →5.6kと2.2kで分圧(8.4÷(5.6+2.2)=1.08(mA)、1.08×2.2=2.37(V))
[5 empty] | 4 | PC15 | 〇 | OSC32_OUT
[5 empty] | 5 | PH0 | 〇 | OSC_IN |  | 満充電時、抵抗に流れる電流：8.4V÷(5.6kΩ+2.2kΩ)=1.08mA
[5 empty] | 6 | PH1 | 〇 | OSC_OUT |  | 分圧した電圧：1.08A×2.2kΩ=2.37V
[5 empty] | 7 | NRST |  | NRST
A5 | ADC1/10 |  |  |  | 8 | PC0 | 〇 | Tact_Switch1 |  | よって、バッテリー電圧8.4Vでマイコンは2.37Vを読むので、8.4V÷2.37V=3.544より、
A4 | ADC1/11 |  |  |  | 9 | PC1 | 〇 | Tact_Switch2 |  | マイコンの読んだ電圧×3.544がバッテリーの電圧です
| ADC1/12 |  |  |  | 10 | PC2 | 〇 | Tact_Switch3
| ADC1/13 |  |  |  | 11 | PC3 | 〇
[5 empty] | 12 | VSSA |  | GNDA
[5 empty] | 13 | VDDA |  | VDDA
A0 | ADC1/0 | PWM2/1 | UART4_TX |  | 14 | PA0 | 〇 | MAX3458_MD_TX
A1 | ADC1/1 | PWM2/2 | UART4_RX |  | 15 | PA1 | 〇 | MAX3458_MD_RX
D1 |  |  | UART2_TX |  | 16 | PA2 | 〇 | Write_UART2_TX
D0 |  |  | UART2_RX |  | 17 | PA3 | 〇 | Write_UART2_RX
[5 empty] | 18 | VSS |  | GND
[5 empty] | 19 | VDD |  | VDD
A2 | ADC1/4 |  |  |  | 20 | PA4 | × | TapeLED_L_1
D13 | ADC1/5 | PWM2/1 |  |  | 21 | PA5 | × | TapeLED_L_2
D12 | ADC1/6 | PWM3/1 |  |  | 22 | PA6 | 〇 | TapeLED_L_3
D11 | ADC1/7 | PWM1/1N |  |  | 23 | PA7 | 〇 | PA7_Pad
| ADC1/14 |  |  |  | 24 | PC4 | 〇 | PC4_Pad
| ADC1/15 |  | UART3_RX |  | 25 | PC5 | 〇 | DFPlayerMini_RX
A3 | ADC1/8 |  |  |  | 26 | PB0 | 〇
| ADC1/9 | PWM1/3N |  |  | 27 | PB1 | 〇 | V_measure
|  | PWM2/4 |  |  | 28 | PB2 | 〇
D6 |  | PWM2/3 | UART3_TX | I2C2_SCL | 29 | PB10 | 〇 | DFPlayerMini_TX
[5 empty] | 30 | VCAP_1 |  | 4.7uF
[5 empty] | 31 | VSS |  | GND
[5 empty] | 32 | VDD |  | VDD
[5 empty] | 33 | PB12 | 〇
|  | PWM1/1N |  |  | 34 | PB13 | 〇
|  | PWM1/2N |  |  | 35 | PB14 | 〇
|  | PWM1/3N |  |  | 36 | PB15 | 〇 | Toggle_Switch_1
|  | PWM3/1 | UART6_TX | I2C1_SCL | 37 | PC6 | 〇 | MAX3485_RightArm_TX
D9 |  | PWM3/2 | UART6_RX | I2C1_SDA | 38 | PC7 | 〇 | MAX3485_RightArm_RX
|  | PWM3/3 |  |  | 39 | PC8 | 〇 | Slide_Switch_1
|  | PWM3/4 |  | I2C3_SDA | 40 | PC9 | 〇 | LED_3
D7 |  | PWM1/1 |  | I2C3_SCL | 41 | PA8 | 〇 | LED_2
D8 |  | PWM1/2 | UART1_TX |  | 42 | PA9 | 〇 | MAX3485_LeftArm_TX
D2 |  | PWM1/3 | UART1_RX |  | 43 | PA10 | 〇 | MAX3485_LeftArm_RX
|  | PWM1/4 |  |  | 44 | PA11 | 〇 | Slide_Switch_2
[5 empty] | 45 | PA12 | 〇 | LED_1
[5 empty] | 46 | PA13 | 〇 | TMS
[5 empty] | 47 | VSS |  | GND
[5 empty] | 48 | VDD |  | VDD
[5 empty] | 49 | PA14 | 〇 | TCK
|  | PWM2/1 |  |  | 50 | PA15 | 〇 | PGOOD
|  |  | UART3_TX |  | 51 | PC10 | 〇 | gyro_reset
|  |  | UART3_RX |  | 52 | PC11 | 〇 | MD_GPIO_1
|  |  | UART5_TX | I2C2_SDA | 53 | PC12 | 〇
|  |  | UART5_RX |  | 54 | PD2 | 〇
D3 |  | PWM2/2 |  | I2C2_SDA | 55 | PB3 | 〇 | SWO
D5 |  | PWM3/1 |  | I2C3_SDA | 56 | PB4 | 〇 |  | *使うな
D4 |  | PWM3/2 |  |  | 57 | PB5 | 〇 | MD_GPIO_2
D10 |  | PWM4/1 | UART1_TX | I2C1_SCL | 58 | PB6 | 〇 | MD_GPIO_3
|  | PWM4/2 | UART1_RX | I2C1_SDA | 59 | PB7 | 〇 | MD_GPIO_4
[5 empty] | 60 | BOOT0 |  | BOOT0
D15 |  | PWM2/1 |  | I2C1_SCL | 61 | PB8 | 〇 | I2C1_SCL
D14 |  | PWM2/2 |  | I2C1_SDA | 62 | PB9 | 〇 | I2C1_SDA
[5 empty] | 63 | VSS |  | GND
[5 empty] | 64 | VDD |  | VDD